## Electrical Subsystem
Number	Item	Description	Price/Pc [€]	Pcs	Total Price	Comments	Links	Alternative Link
1	Limit Switches	4mm 300mA DC6-36V Inductive Proximity Sensor Detection Switch LJ12A3-4-Z/BX	2,1	6	12,6	5pc package	http://www.ebay.de/itm/5pcs-New-LJ12A3-4-Z-BX-Inductive-Proximity-Sensor-Switch-NPN-DC6-36V-/161039350600?hash=item257eb17b48:g:aYMAAOxykVNRrVzO
2	male connectors	6-pole, 6 A 99-0617-00-06	5,86	3	17,58		https://www.conrad.de/de/miniatur-rundsteckverbinder-serie-678-pole-6-kabelstecker-gerade-6-a-99-0617-00-06-binder-1-st-738550.html
3	male connectors	8-pole, 5 A 99-0645-00-08	9,26	1	9,26		https://www.conrad.de/de/miniatur-rundsteckverbinder-serie-678-pole-8-kabelstecker-gerade-5-a-99-0645-00-08-binder-1-st-738576.html
4	Beagle Bone Black	Revision C	43	1	43		https://beagleboard.org/black
5	BeBoPr++	Beagle Bone extenstion for 3D printer or multiple axes stepper driver control + mating connectors	92	1	92		http://elinux.org/BeBoPr%2B%2B
6	Stepper motors	3pcs Nema23, 425 oz.in bipolar single shaft	206,8	1	206,8		http://www.ebay.de/itm/German-Ship-3Axis-Nema23-stepper-motor-425oz-in-3A-Schrittmotor-Driver-CNC-kit-/161679851609?hash=item25a4dec059&_sid=2048038
7	power supply	3pcs DM542A, Peak 4.2A, 128micsteps	(included in package see no. 10)
8	motor driver	1pcs power supply 350W-36vdc/9.7A	(included in package see no. 10)
9	emergency stop	Ui: 660V; Ith: 10A	4,62	1	4,62		https://www.amazon.de/Teken-Mushroom-Emergency-Drukknop-Station/dp/B008LT2VH2/ref=sr_1_2?ie=UTF8&qid=1438824746&sr=8-2&keywords=emergency+stop%20-%20productDetails
10	Cable Chain	Igus E14.2.038.0	28,52	3	85,56		https://www.conrad.de/de/energieketteschleppkette-easy-chain-kunststoff-e-kette-e14-e1420380-igus-inhalt-1-st-740324.html
11	cable	0.75mm², limit switches + stepper motors	0,96	50	48		https://www.conrad.de/de/litze-sihf-j-4-x-075-mm-rot-faber-kabel-030710-meterware-1499128.html

Power Management Board
12	CPLD breakout board	CoolRunner-II XC2C64A CPLD Dev Board	16,3	1	16,3		https://www.digikey.de/products/en?mpart=102990004&v=1597
13	Oscillator	Standard Oscillator --20MHz	1,48	1	1,48		https://www.conrad.de/de/quarzoszillator-euroquartz-quarz-oscillator-smd-5x7-smd-hcmos-20000-mhz-7-mm-5-mm-14-mm-155132.html	http://www.mouser.de/ProductDetail/ABRACON/ASV-20000MHZ-EJ-T/?qs=H8AWquzS%2flNowiZ9Nk9Uyw%3d%3d
14	Pin Connector	Number of pins: 1 x 20 Nominal current: 3 A	0,29	2	0,58		https://www.conrad.de/de/w-p-products-stiftleiste-standard-anzahl-reihen-1-polzahl-je-reihe-20-943-13-020-00-1-st-737416.html	http://www.conrad.com/ce/en/product/737416/W-P-Products-943-13-020-00-Multi-Pin-Connector-Number-of-pins-1-x-20-Nominal-current-3-A/?ref=bundles&rt=bundles&rb=1
15	Socket Connector	Number of pins: 1 x 20 Nominal current: 3 A	1,49	2	2,98		https://www.conrad.de/de/w-p-products-buchsenleiste-praezision-anzahl-reihen-1-polzahl-je-reihe-20-153-020-1-50-00-1-st-738335.html?sc.ref=Product%20Details	http://www.conrad.com/ce/en/product/737416/W-P-Products-943-13-020-00-Multi-Pin-Connector-Number-of-pins-1-x-20-Nominal-current-3-A/?ref=bundles&rt=bundles&rb=1
16	BSS138	MOSFET N channel 50V	0,23	8	1,84		https://www.conrad.de/de/infineon-technologies-bss138-mosfet-1-n-kanal-360-mw-sot-23-152928.html	http://www.conrad.com/ce/en/product/152928/Infineon-Technologies-BSS138-MOSFET-BSS-138-N-channel-SOT-23-220mA-50V?ref=searchDetail
17	Resistor	10 kΩ SMD 0603 0.1 W 1 % 50 ppm MCT 0603	0,11	16	1,76		https://www.conrad.de/de/mct-0603-metallschicht-widerstand-10-k-smd-0603-01-w-1-50-ppm-1-st-475157.html	http://www.conrad.com/ce/en/product/475157/Metal-film-resistor-10-k-SMD-0603-01-W-1-50-ppm-MCT-0603-1-pcs?ref=searchDetail
18	Resistor	1 kΩ SMD 0603 0.1 W 1 % 50 ppm MCT 0603	0,11	4	0,44		https://www.conrad.de/de/mct-0603-metallschicht-widerstand-1-k-smd-0603-01-w-1-50-ppm-1-st-474649.html	http://www.conrad.com/ce/en/product/474649/Metal-film-resistor-1-k-SMD-0603-01-W-1-50-ppm-MCT-0603-1-pcs?ref=searchDetail
19	Relay	G5Q-1-EU 12DC PCB Mount Power Relay 12Vdc 1 CO, SPDT	3,09	1	3,09		https://www.conrad.de/de/printrelais-12-vdc-5-a-1-wechsler-omron-g5q-1-eu-12dc-1-st-503931.html	http://www.conrad.com/ce/en/product/503931/Omron-G5Q-1-EU-12DC-PCB-Mount-Power-Relay-12Vdc-1-CO-SPDT?queryFromSuggest=true
20	Pin strip	Number of pins 6; Contact spacing: 2.54 mm	0,25	2	0,5		https://www.conrad.de/de/econ-connect-stiftleiste-standard-polzahl-gesamt-6-rastermass-254-mm-psl6g-1-st-1311427.html	http://www.conrad.com/ce/en/product/1311427/Pin-strip-standard-Total-number-of-pins-6-econ-connect-PSL6G-Contact-spacing-254-mm-1-pcs/?ref=bundles&rt=bundles&rb=1
21	AC/DC PSU	IRM-15-12 12 Vdc 1.25 A 15 W	13,99	1	13,99		https://www.conrad.de/de/acdc-printnetzteil-mean-well-irm-15-12-12-vdc-125-a-15-w-1293865.html	http://www.conrad.com/ce/en/product/1293865/ACDC-PSU-print-Mean-Well-IRM-15-12-12-Vdc-125-A-15-W?ref=list
22	DC/DC converter	SIM1-1205S-DIL8 12 Vdc 5 Vdc 200 mA 1 W	4,69	1	4,69		https://www.conrad.de/de/hn-power-sim1-1205s-dil8-dcdc-wandler-print-12-vdc-5-vdc-200-ma-1-w-anzahl-ausgaenge-1-x-156711.html	http://www.conrad.com/ce/en/product/156711/DCDC-converter-print-HN-Power-SIM1-1205S-DIL8-12-Vdc-5-Vdc-200-mA-1-W-No-of-outputs-1-x?ref=list
23	Inductor	Axial lead 12 µH 48 mΩ	0,72	1	0,72		https://www.conrad.de/de/fastron-mesc-120m-01-induktivitaet-axial-bedrahtet-12-h-0048-4-a-1-st-440178.html	http://www.conrad.com/ce/en/product/440178/Inductor-Axial-lead-12-H-48-m-Fastron-MESC-120M-01-1-pcs?ref=searchDetail
24	Ceramic capacitor	SMD 0805 4.7 µF 25 V 10 %	0,29	2	0,58		https://www.conrad.de/de/keramik-kondensator-smd-0805-47-f-25-v-10-l-x-b-x-h-2-x-05-x-125-mm-kemet-c0805c475k3pac7800-1-st-1420400.html	http://www.conrad.com/ce/en/product/1420400/Ceramic-capacitor-SMD-0805-47-F-25-V-10-L-x-W-x-H-2-x-05-x-125-mm-Kemet-1-pcs?ref=searchDetail
25	Ceramic capacitor	SMD 0805 0.1 µF 25 V 10 %	0,07	2	0,14		https://www.conrad.de/de/keramik-kondensator-smd-0805-01-f-25-v-10-yageo-cc0805krx7r8bb104-1-st-445198.html	http://www.conrad.com/ce/en/product/445198/Ceramic-capacitor-SMD-0805-01-F-25-V-10-Yageo-CC0805KRX7R8BB104-1-pcs?ref=searchDetail
26	Electrolytic capacitor	Radial lead 2.5 mm 100 µF 25 Vdc 20 %	0,14	2	0,28		https://www.conrad.de/de/panasonic-eeufc1e101s-elektrolyt-kondensator-radial-bedrahtet-25-mm-100-f-25-vdc-20-o-x-h-63-mm-x-112-mm-1-st-421945.html	http://www.conrad.com/ce/en/product/421945/Electrolytic-capacitor-Radial-lead-25-mm-100-F-25-Vdc-20--x-H-63-mm-x-112-mm-Panasonic-EEUFC1E101S-1-pcs?ref=searchDetail
27	Pin connector	Contact spacing: 2.54 mm Total number of pins: 4	0,52	1	0,52		https://www.conrad.de/de/pfosten-steckverbinder-rastermass-254-mm-polzahl-gesamt-4-anzahl-reihen-2-fci-1-st-1401800.html	http://www.conrad.com/ce/en/product/1401800/Pin-connector-Contact-spacing-254-mm-Total-number-of-pins-4-FCI-1-pcs?ref=list
28	Diode	1N4004	0,13	2	0,26		https://www.conrad.de/de/si-gleichrichterdiode-diotec-1n4004-do-204al-400-v-1-a-162248.html?altOf=AN	http://www.conrad.com/ce/en/product/1262763/Diode-Fairchild-Semiconductor?ref=searchDetail
29	Relay	TE Connectivity PT370012	12,99	1	12,99		https://www.conrad.de/de/printrelais-12-vdc-10-a-3-wechsler-te-connectivity-pt370012-1-st-503974.html	http://www.conrad.com/ce/en/product/503974/TE-Connectivity-PT370012-PCB-Mount-Relay-12Vdc-10A-3-CO-3PDT?queryFromSuggest=true
30	Screw terminal	1.50 mm² Number of pins 3 AK500/3DS-5.0-V PTR	0,33	3	0,99		https://www.conrad.de/de/ptr-ak5003ds-50-v-schraubklemmblock-150-mm-polzahl-3-grau-1-st-729957.html	http://www.conrad.com/ce/en/product/729957/PTR-50500030121G-3-Way-PCB-Screw-Terminal-Block-50mm-175-A-15-A-Grey?ref=searchDetail
31	Screw terminal	1.50 mm² Number of pins 2 AK500/2DS-5.0-V PTR	0,27	3	0,81		https://www.conrad.de/de/ptr-ak5002ds-50-v-schraubklemmblock-150-mm-polzahl-2-grau-1-st-729949.html	http://www.conrad.com/ce/en/product/729949/PTR-50500020121G-2-Way-PCB-Screw-Terminal-Block-50mm-175-A-15-A-Grey?ref=list
32	Pin strip mate with wires	Number of pins 6; Contact spacing: 2.54 mm	1,29	2	2,58		https://www.conrad.de/de/econ-connect-steckbuchse-mit-litze-polzahl-gesamt-6-rastermass-254-mm-ps6-1-st-1303863.html	http://www.conrad.com/ce/en/product/1303863/Receptacle-braid-Total-number-of-pins-6-econ-connect-PS6-Contact-spacing-254-mm-1-pcs?queryFromSuggest=true

		Total cost electrical subsystem:	586,94

Optional
33	HDMI adapter	HDMI - HDMI Micro	13,99	1	13,99		https://www.conrad.com/ce/en/product/1373669/HDMI-Adapter-1x-HDMI-socket-D-Micro-1x-HDMI-socket-Black-gold-plated-connectors-SpeaKa-Professional
34	Monitor	ASUS VT168H 15,6" Touchscreen	140,29	1	140,29		https://www.conrad.de/de/asus-vt168h-touchscreen-monitor-396-cm-156-zoll-eek-a-1366-x-768-pixel-hd-5-ms-hdmi-vga-usb-tn-lcd-1661358.html
35	JTAG programmer	Digilent JTAG-HS3	80,52	1	80,52		https://www.conrad.de/de/programmierer-digilent-210-299-1526938.html
36	USB Hub	4 ports USB 2.0	7,99	1	7,99		http://www.conrad.com/ce/en/product/986337/4-ports-USB-20-hub-LogiLink-Black?queryFromSuggest=true
37	Mouse
38	Keyboard

		Total cost assecoires:	242,79

Extension Cable (optional)
39	male connectors	6-pole, 6 A 99-0617-00-06	5,86	3	17,58		https://www.conrad.de/de/miniatur-rundsteckverbinder-serie-678-pole-6-kabelstecker-gerade-6-a-99-0617-00-06-binder-1-st-738550.html
40	female connectors	6-pole, 6 A 99-0618-00-06	7,1	3	21,3		https://www.conrad.de/de/miniatur-rundsteckverbinder-serie-678-pole-6-kabeldose-gerade-6-a-99-0618-00-06-binder-1-st-738627.html?sc.ref=Product%20Details
41	cable	LiYCY 4x0.75mm²	4,3	6	25,8		https://www.conrad.de/de/lappkabel-oelflex-classic-110-cy-steuerleitung-7-g-075-mm-transparent-1135107-meterware-601918.html
42	male connectors	8-pole, 5 A 99-0645-00-08	9,26	1	9,26		https://www.conrad.de/de/miniatur-rundsteckverbinder-serie-678-pole-8-kabelstecker-gerade-5-a-99-0645-00-08-binder-1-st-738576.html
43	female connectors	8-pole, 5 A 99-0646-00-08	11,56	1	11,56		https://www.conrad.de/de/miniatur-rundsteckverbinder-serie-678-pole-8-kabeldose-gerade-5-a-99-0646-00-08-binder-1-st-738653.html?sc.queryFromSuggest=true
44	cable	LIYCY 08x0.5mm² GR	2,32	2	4,64		https://www.conrad.de/de/steuerleitung-liycy-8-x-05-mm-grau-faber-kabel-030883-meterware-1152496.html

		Total cost extenstion cable:	90,14

Casing
45	power socket + filter	250V, 6A, YB06T1	7,69	1	7,69		https://www.conrad.de/de/yunpen-yb06t1-netzfilter-mit-kaltgeraetebuchse-250-vac-6-a-07-mh-l-x-b-x-h-57-x-2525-x-523-mm-1-st-515051.html
46	USB socket + cable	USB 2.0, 0.5m cable, EFB Elektronik	4,59	1	4,59		https://www.conrad.de/de/efb-elektronik-usb-20-verlaengerungskabel-1x-usb-20-stecker-a-1x-usb-20-buchse-a-05-m-schwarz-986765.html
47	HDMI socket + cable	InLine, 0.6m, HDMI A male/female	4,32	1	4,32		https://www.conrad.de/de/inline-hdmi-4k2k-adapterkabel-zum-einbau-hdmi-a-steckerbuchse-06m-800407139.html
48	RJ45 socket		14,96	1	14,96		https://www.conrad.de/de/rj-einbaubuchse-buchse-einbau-rj45-02-silber-tru-components-1417396-1-st-1417396.html
49	RJ45 cable	0.25m, flexible	4,95	1	4,95		https://www.elv.de/ttl-network-patchkabel-ultra-flex-cat-6a-blaugrau-0-25-m.html
50	Socket female	Standard MTA, 2 poles, emergency button BeBoPr++	0,26	2	0,52		https://www.conrad.de/de/te-connectivity-buchsenleiste-standard-mta-156-polzahl-gesamt-2-3-640426-2-1-st-1278373.html?sc.ref=Product%20Details
51	Socket female	emergency button	3,52	1	3,52		https://www.conrad.de/de/binder-99-0608-00-03-rundstecker-flanschstecker-serie-rundsteckverbinder-678-gesamtpolzahl-3-1-st-738745.html?sc.ref=Product%20Details
52	Connector	emergency button	6,11	1	6,11		https://www.conrad.de/de/binder-99-0605-00-03-rundstecker-stecker-gerade-serie-rundsteckverbinder-678-gesamtpolzahl-3-1-st-738914.html?sc.ref=Product%20Details
53	Push button	On/Off	4,03	1	4,03		https://www.conrad.de/de/tru-components-gq-16f-n-vandalismusgeschuetzter-drucktaster-48-vdc-2-a-1-x-ausein-ip65-tastend-1-st-701274.html
54	Push button	Stepper power ON/OFF	4,03	1	4,03		https://www.conrad.de/de/tru-components-gq-16f-n-vandalismusgeschuetzter-drucktaster-48-vdc-2-a-1-x-ausein-ip65-tastend-1-st-701274.html
55	Socket female	limit switches, BeBoPr <-> power Board	0,14	6	0,84		https://www.conrad.de/de/wuerth-elektronik-buchsengehaeuse-kabel-wr-wtb-polzahl-gesamt-3-rastermass-254-mm-61900311621-1-st-1088229.html?sc.ref=Product%20Details
56	Socket female	6-pole, Stepper motors	4,1	3	12,3		https://www.conrad.de/de/binder-99-000-06-rundstecker-flanschstecker-serie-rundsteckverbinder-678-gesamtpolzahl-6-1-st-738783.html?sc.ref=Product%20Details
57	Socket female	8-pole, Limit switches	9,24	1	9,24		https://www.conrad.de/de/binder-99-0648-00-08-rundstecker-flanschstecker-serie-rundsteckverbinder-678-gesamtpolzahl-8-1-st-738809.html?sc.ref=Product%20Details
58	Distance holders	M3 inner/outer, 10mm	0,34	6	2,04		https://www.conrad.de/de/abstandsbolzen-aussen-und-innengewinde-m3-polyamid-abstandsmass-10-mm-1-st-bulk-534749.html
59	Screws	M3x6	0,01	6	0,06	100pc package	https://www.conrad.de/de/toolcraft-815322-linsenschrauben-m3-6-mm-kreuzschlitz-phillips-din-7985-stahl-galvanisch-verzinkt-100-st-815322.html?sc.ref=Cart
60	Screws	M3x10. power supply mount	0,16	4	0,64	10pc package	https://www.conrad.de/de/toolcraft-839966-senkschrauben-m3-10-mm-kreuzschlitz-phillips-din-965-kunststoff-polyamid-10-st-839966.html?sc.ref=Cart
61	Screws	M3x15, driver mount	0,16	12	1,92	10pc package	https://www.conrad.de/de/toolcraft-815810-zylinderschrauben-m3-15-mm-schlitz-din-84-iso-1207-kunststoff-polyamid-10-st-815810.html
62	Handle		3,4	1	3,4		https://www.conrad.de/de/tragegriff-schwarz-l-x-b-x-h-195-x-235-x-8-mm-mentor-32481001-1-st-183329.html
63	Socket female	emergency button, inside casing	0,14	1	0,14		https://www.conrad.de/de/wuerth-elektronik-buchsengehaeuse-kabel-wr-wtb-polzahl-gesamt-2-rastermass-254-mm-61900211621-1-st-1088225.html
64		Alternative HDMI socket female/female	2,5	1	2,5		https://www.conrad.de/de/inline-hdmi-adapter-zum-einbau-mit-gewinde-hdmi-a-buchsebuchse-4k2k-800405868.html

		Total cost casing:	87,8